## LRV
НАИМЕНОВАНИЕ СТРОЙКИ: ЗА СЧЕТ СОБСТВЕННЫХ СРЕДСТВ
НАИМЕНОВАНИЕ ОБЪЕКТА: УЛУЧШЕНИЕ ЭЛЕКТРИЧЕСКИХ СЕТЕЙ НА 2025-2026Г. ПО РАЙОНАМ Г.ТАШКЕНТ(СЕРГЕЛИЙСКИЙ РЭС,РЕКОНСТРУКЦИЯ ВЛ-0,4 КВ ОТ ТП-7929.БЫВ-1697)(В МАХ. ЖАЛОИР)
ЛОКАЛЬНАЯ РЕСУРСНАЯ ВЕДОМОСТЬ № 01
ЭЛЕКТРОМОНТАЖНЫЕ РАБОТЫ
ОСНОВАНИЕ:
№№ | ОБОСНОВАНИЕ | НАИМЕНОВАНИЕ РАБОТ И РЕСУРСОВ | ЕД.ИЗМ | КОЛ-ВО
|  |  |  | НА ЕДИНИЦУ | ПО ПРОЕКТУ
1 | 2 | 3 | 4 | 5 | 6
ПРИМЕНЕН КОЭФИЦИЕНТ 1,15 К ЗАТРАТ ТРУДА, ЗАТРАТМ НА ЭКСПЛУАТАЦИЮ МАШИН,СТРОИТЕЛЬСТВО ИНЖЕНЕРНЫХ СЕТЕЙ И СООРУЖЕНИЙ, А ТАКЖЕ ГРАЖДАНСКОГО НАЗНАЧЕНИЯ В СТЕСНЕННЫХ УСЛОВИЯХ ЗАСТРОЕННОЙ ЧАСТИ ГОРОДА ШНК 4.2.00-04 ПРИЛ.3.П8
ПРИМЕНЕН КОЭФИЦИЕНТ 1,2 К З/ПЛАТЕ И ЭКСПЛУАТАЦИИ МАШ-МЕХ, СОГЛАСНО ШНК 4.02.00-04, П4 / ПРОИЗВОДСТВО РАБОТ В ОХРАННОЙ ЗОНЕ ДЕЙСТВУЮЩЕЙ ВОЗДУШНОЙ ЛИНИИ ЭЛЕКТРОПЕРЕДАЧИ/
РАЗДЕЛ: ВЛ-10КВ
1 | E1-2-57-1 | РАЗРАБОТКА ГРУНТА ВРУЧНУЮ В ТРАНШЕЯХ ГЛУБИНОЙ ДО 2 М БЕЗ КРЕПЛЕНИЙ С ОТКОСАМИ, ГРУППА ГРУНТОВ 1 | 100М3 | 0,03
1.1 | 000001 | ЗАТРАТЫ ТРУДА РАБОЧИХ-СТРОИТЕЛЕЙ | ЧЕЛ-Ч | 135.7 | 4,071
2 | E33-7-1-2 ШHК.ДОП.11 | УСТРОЙСТВО БЕТОННЫХ МОНОЛИТНЫХ ФУНДАМЕНТОВ ОПОР ГОРОДСКОГО НАРУЖНОГО ОСВЕЩЕНИЯ | 100М3 | 0,231
2.1 | 000001 | ЗАТРАТЫ ТРУДА РАБОЧИХ-СТРОИТЕЛЕЙ | ЧЕЛ-Ч | 204,7 | 47,2857
2.2 | 000403 | ВИБРАТОРЫ ГЛУБИННЫЕ | МАШ-Ч | 31,56 | 7,29036
2.3 | 045022 | БЕТОН ТЯЖЕЛЫЙ, КЛАСС В 15 (М200) | М3 | 102 | 23,562
3 | E33-3-12-2 ШHК.ДОП.8 | ГИДРОИЗОЛЯЦИЯ СБОРНЫХ ЖЕЛЕЗОБЕТОННЫХ ФУНДАМЕНТОВ ВЛ И ОРУ, СТОЕК ЖЕЛЕЗОБЕТОННЫХ ЦЕНТРИФУГИРОВАННЫХ ОПОР ВЛ И ЖЕЛЕЗОБЕТОННЫХ ПОРТАЛОВ ОРУ: С ОБМАЗКОЙ БИТУМОМ | 100М2 | 2,2099
3.1 | 000001 | ЗАТРАТЫ ТРУДА РАБОЧИХ-СТРОИТЕЛЕЙ | ЧЕЛ-Ч | 54,5445 | 120,537891
3.2 | 000762 | КРАНЫ НА АВТОМОБИЛЬНОМ ХОДУ ПРИ РАБОТЕ НА ДРУГИХ ВИДАХ СТРОИТЕЛЬСТВА (КРОМЕ МАГИСТРАЛЬНЫХ ТРУБОПРОВОДОВ) 10 Т | МАШ-Ч | 0,108 | 0,238669
3.3 | 002510 | АВТОМОБИЛИ БОРТОВЫЕ ГРУЗОПОДЪЕМНОСТЬЮ ДО 8 Т | МАШ-Ч | 0,24 | 0,530376
3.4 | 030135 | БИТУМ | Т | 0,3 | 0,66297
3.5 | 058225 | НЕФРАС С4-150/200 (ЗАМЕНИТЕЛЬ УАЙТ-СПИРИТА) | Т | 0,05 | 0,110495
4 | E1-1-36-1 | ПЛАНИРОВКА ПЛОЩАДЕЙ БУЛЬДОЗЕРАМИ МОЩНОСТЬЮ 59 [80] КВТ [Л.С.] | 1000М2 | 11,5
4.1 | 000257 | БУЛЬДОЗЕРЫ ПРИ РАБОТЕ НА ДРУГИХ ВИДАХ СТРОИТЕЛЬСТВА (КРОМЕ ВОДОХОЗЯЙСТВЕННОГО) 59 (80) КВТ (Л.С.) | МАШ-Ч | 0,456 | 5,244
5 | E33-4-3-2 | УСТАНОВКА ЖЕЛЕЗОБЕТОННЫХ ЦЕНТРИФУГАННЫХ ОПОР АНКЕРНО-КОНЦЕВЫХ С ОДНИМ ПОДКОСОМ | ОПОРА | 5
5.1 | 000001 | ЗАТРАТЫ ТРУДА РАБОЧИХ-СТРОИТЕЛЕЙ | ЧЕЛ-Ч | 9,085 | 45,425
5.2 | 001070 | МАШИНЫ БУРИЛЬНО-КРАНОВЫЕ НА АВТОМОБИЛЕ ГЛУБИНОЙ БУРЕНИЯ 3,5 М | МАШ-Ч | 2,232 | 11,16
5.3 | 002509 | АВТОМОБИЛИ БОРТОВЫЕ ГРУЗОПОДЪЕМНОСТЬЮ ДО 5 Т | МАШ-Ч | 0,48 | 2,4
5.4 | 030972 | КРАСКИ ДЛЯ НАРУЖНЫХ РАБОТ ЧЕРНАЯ, МАРОК МА-015, ПФ-014 | Т | 0,0004 | 0,002
5.5 | 031226 | ЛАК БТ-577 | Т | 0,0001 | 0,0005
5.6 | 041439 | КОЛПАЧКИ ПОЛИЭТИЛЕНОВЫЕ | ШТ | 6 | 30
6 | 2310-34001 | АНКЕРНАЯ КОНЦЕВАЯ ОПОРА С ОДНИМ ПОДКОСОМ А10-2 | ШТ | 5
7 | E33-1-24-1 ШHК.ДОП.5 | ПОДВЕСКА ПРОВОДОВ ВЛ 35 КВ СЕЧЕНИЕМ ДО 70 ММ2 БЕЗ ПЕРЕСЕЧЕНИЙ С ПРЕПЯТСТВИЯМИ, ПРИ ДЛИНЕ АНКЕРНОГО ПРОЛЕТА ДО 1 КМ | КМ | 2,95
7.1 | 000001 | ЗАТРАТЫ ТРУДА РАБОЧИХ-СТРОИТЕЛЕЙ | ЧЕЛ-Ч | 107,387 | 316,79165
7.2 | 000104 | АВТОГИДРОПОДЪЕМНИКИ ВЫСОТОЙ ПОДЪЕМА 28 М | МАШ-Ч | 13,404 | 39,5418
7.3 | 001209 | ТЕЛЕЖКИ РАСКАТОЧНЫЕ НА ГУСЕНИЧНОМ ХОДУ | МАШ-Ч | 1,308 | 3,8586
7.4 | 001447 | ПРЕССЫ РУЧНЫЕ | МАШ-Ч | 2,22 | 6,549
7.5 | 001648 | СПЕЦАВТОМАШИНЫ, ГРУЗОПОДЪЕМНОСТЬ ДО 8 Т, ВЕЗДЕХОД | МАШ-Ч | 15,96 | 47,082
7.6 | 001840 | ТРАКТОРЫ НА ГУСЕНИЧНОМ ХОДУ С ЛЕБЕДКОЙ 132 (180) КВТ (Л.С.) | МАШ-Ч | 6,3 | 18,585
7.7 | 002510 | АВТОМОБИЛИ БОРТОВЫЕ ГРУЗОПОДЪЕМНОСТЬЮ ДО 8 Т | МАШ-Ч | 2,748 | 8,1066
8 | С1595-1 | ПРОВОД АС-50/8 | 1000М | 3,0385
9 | Ц8-2-471-3 | ЗАЗЕМЛИТЕЛЬ ВЕРТИКАЛЬНЫЙ ИЗ КРУГЛОЙ СТАЛИ ДИАМЕТРОМ, ММ 12 | 10ШТ | 6,3
9.1 | 000001 | ЗАТРАТЫ ТРУДА РАБОЧИХ-СТРОИТЕЛЕЙ | ЧЕЛ-Ч | 9,5335 | 60,06105
9.2 | 000766 | КРАНЫ НА АВТОМОБИЛЬНОМ ХОДУ ПРИ РАБОТЕ НА МОНТАЖЕ ТЕХНОЛОГИЧЕСКОГО ОБОРУДОВАНИЯ 10 Т | МАШ-Ч | 0,096 | 0,6048
9.3 | 002016 | УСТАНОВКИ ДЛЯ СВАРКИ РУЧНОЙ ДУГОВОЙ (ПОСТОЯННОГО ТОКА) | МАШ-Ч | 3,048 | 19,2024
9.4 | 002510 | АВТОМОБИЛИ БОРТОВЫЕ ГРУЗОПОДЪЕМНОСТЬЮ ДО 8 Т | МАШ-Ч | 0,096 | 0,6048
9.5 | 031248 | ЛАК БИТУМНЫЙ БТ-123 | Т | 0,0019 | 0,01197
9.6 | 035377 | ЭЛЕКТРОДЫ ДИАМЕТРОМ 4 ММ Э42А | КГ | 0,71 | 4,473
9.7 | 058155 | СТАЛЬ УГЛЕРОДИСТАЯ ОБЫКНОВЕННОГО КАЧЕСТВА, МАРКА СТАЛИ ВСТ3ПС5-1, КРУГЛАЯ ДИАМЕТРОМ 12 ММ | Т | 0,047 | 0,2961
РАЗДЕЛ: КЛ-10КВ
МОНТАЖ КАБЕЛЯ И ПРОВОДА
10 | E1-1-4-5 | РАЗРАБОТКА ГРУНТА В ОТВАЛ ЭКСКАВАТОРАМИ "ДРАГЛАЙН" ИЛИ "ОБРАТНАЯ ЛОПАТА" С КОВШОМ ВМЕСТИМОСТЬЮ 0,25 М3, ГРУППА ГРУНТОВ 2 | 1000М3 | 0,02337
10.1 | 000001 | ЗАТРАТЫ ТРУДА РАБОЧИХ-СТРОИТЕЛЕЙ | ЧЕЛ-Ч | 14,789 | 0,345619
10.2 | 002288 | ЭКСКАВАТОРЫ ОДНОКОВШОВЫЕ ДИЗЕЛЬНЫЕ НА ПНЕВМОКОЛЕСНОМ ХОДУ ПРИ РАБОТЕ НА ДРУГИХ ВИДАХ СТРОИТЕЛЬСТВА (КРОМЕ ВОДОХОЗЯЙСТВЕННОГО) 0,25 М3 | МАШ-Ч | 70,512 | 1,647865
11 | E1-2-57-1 | РАЗРАБОТКА ГРУНТА ВРУЧНУЮ В ТРАНШЕЯХ ГЛУБИНОЙ ДО 2 М БЕЗ КРЕПЛЕНИЙ С ОТКОСАМИ, ГРУППА ГРУНТОВ 1 | 100М3 | 0,0513
11.1 | 000001 | ЗАТРАТЫ ТРУДА РАБОЧИХ-СТРОИТЕЛЕЙ | ЧЕЛ-Ч | 135,7 | 6,96141
12 | Ц8-2-142-1 | УСТРОЙСТВО ПОСТЕЛИ ПРИ ОДНОМ КАБЕЛЕ В ТРАНШЕЕ | 100М | 0,19
12.1 | 000001 | ЗАТРАТЫ ТРУДА РАБОЧИХ-СТРОИТЕЛЕЙ | ЧЕЛ-Ч | 7,6245 | 1,448655
12.2 | 000766 | КРАНЫ НА АВТОМОБИЛЬНОМ ХОДУ ПРИ РАБОТЕ НА МОНТАЖЕ ТЕХНОЛОГИЧЕСКОГО ОБОРУДОВАНИЯ 10 Т | МАШ-Ч | 5,988 | 1,13772
12.3 | 002510 | АВТОМОБИЛИ БОРТОВЫЕ ГРУЗОПОДЪЕМНОСТЬЮ ДО 8 Т | МАШ-Ч | 5,988 | 1,13772
13 | С140-11000 | ПЕСОК | М3 | 1,71
14 | Ц8-2-143-1 | ПОКРЫТИЕ КАБЕЛЯ КИРПИЧОМ ОДНОГО КАБЕЛЯ #/ПОКРЫТИЕ КАБЕЛЯ, ПРОЛОЖЕННОГО В ТРАНШЕЕ/ | 100М | 0,19
14.1 | 000001 | ЗАТРАТЫ ТРУДА РАБОЧИХ-СТРОИТЕЛЕЙ | ЧЕЛ-Ч | 7,4865 | 1,422435
14.2 | 002510 | АВТОМОБИЛИ БОРТОВЫЕ ГРУЗОПОДЪЕМНОСТЬЮ ДО 8 Т | МАШ-Ч | 5,088 | 0,96672
15 | 608-212 | КИРПИЧ | 1000ШТ | 0,159
16 | E1-2-61-1 | ЗАСЫПКА ВРУЧНУЮ ТРАНШЕЙ, ПАЗУХ КОТЛОВАНОВ И ЯМ, ГРУППА ГРУНТОВ 1 | 100М3 | 0,0342
16.1 | 000001 | ЗАТРАТЫ ТРУДА РАБОЧИХ-СТРОИТЕЛЕЙ | ЧЕЛ-Ч | 101,775 | 3,480705
17 | С310-1020 | ПЕРЕВОЗКА ГРУНТА АВТОМОБИЛЕМ НА 20 КМ, | Т | 2,8215
17.1 | 000163 | АВТОМОБИЛИ-САМОСВАЛЫ ГРУЗОПОДЪЕМНОСТЬЮ ДО 10 Т | МАШ-Ч | 0,17736 | 0,500421
18 | Ц8-2-141-2 | КАБЕЛИ ДО 35 КВ В ГОТОВЫХ ТРАНШЕЯХ БЕЗ ПОКРЫТИЙ. КАБЕЛЬ, МАССА 1 М, КГ, ДО 2 | 100М | 0,5814
18.1 | 000001 | ЗАТРАТЫ ТРУДА РАБОЧИХ-СТРОИТЕЛЕЙ | ЧЕЛ-Ч | 15,755 | 9,159957
18.2 | 002510 | АВТОМОБИЛИ БОРТОВЫЕ ГРУЗОПОДЪЕМНОСТЬЮ ДО 8 Т | МАШ-Ч | 0,672 | 0,390701
18.3 | 031087 | КРАСКА | КГ | 0,25 | 0,14535
18.4 | 031248 | ЛАК БИТУМНЫЙ БТ-123 | Т | 0,000060 | 0,000035
18.5 | 032540 | ПРОВОЛОКА СТАЛЬНАЯ НИЗКОУГЛЕРОДИСТАЯ РАЗНОГО НАЗНАЧЕНИЯ ОЦИНКОВАННАЯ ДИАМЕТРОМ 3,0 ММ | Т | 0,000040 | 0,000023
18.6 | 033746 | СТАЛЬ ПОЛОСОВАЯ СПОКОЙНАЯ МАРКИ СТ3СП, ШИРИНОЙ 50-200 ММ ТОЛЩИНОЙ 4-5 ММ | Т | 0,001 | 0,000581
18.7 | 035518 | РОЛИ СВИНЦОВЫЕ, МАРКИ С1 ТОЛЩИНОЙ 1,0 ММ | Т | 0,0008 | 0,000465
18.8 | 045527 | БИРКИ МАРКИРОВОЧНЫЕ | 100ШТ | 0,041 | 0,023837
18.9 | 045883 | КНОПКИ МОНТАЖНЫЕ | 1000ШТ | 0,00832 | 0,004837
18.10 | 064235 | ЛЕНТА К226 | 100М | 0,0096 | 0,005581
19 | 1509-3510 | КАБЕЛЬ МАРКИ АПВПУ-1Х120-10 | 1000М | 0,05814
20 | Ц8-2-147-10 | КАБЕЛИ ДО 35 КВ ПО УСТАНОВЛЕННЫМ КОНСТРУКЦИЯМ И ЛОТКАМ. КАБЕЛЬ С КРЕПЛЕНИЕМ ПО ВСЕЙ ДЛИНЕ, МАССА 1 М, КГ, ДО 1 | 100М | 0,3016
20.1 | 000001 | ЗАТРАТЫ ТРУДА РАБОЧИХ-СТРОИТЕЛЕЙ | ЧЕЛ-Ч | 20,24 | 6,104384
20.2 | 000513 | ДОМКРАТЫ ГИДРАВЛИЧЕСКИЕ ГРУЗОПОДЪЕМНОСТЬЮ 63 Т | МАШ-Ч | 5,016 | 1,512826
20.3 | 000766 | КРАНЫ НА АВТОМОБИЛЬНОМ ХОДУ ПРИ РАБОТЕ НА МОНТАЖЕ ТЕХНОЛОГИЧЕСКОГО ОБОРУДОВАНИЯ 10 Т | МАШ-Ч | 0,3 | 0,09048
20.4 | 000983 | ЛЕБЕДКИ ЭЛЕКТРИЧЕСКИЕ, ТЯГОВЫМ УСИЛИЕМ 156,96 (16) КН (Т) | МАШ-Ч | 5,016 | 1,512826
20.5 | 002510 | АВТОМОБИЛИ БОРТОВЫЕ ГРУЗОПОДЪЕМНОСТЬЮ ДО 8 Т | МАШ-Ч | 0,3 | 0,09048
20.6 | 031248 | ЛАК БИТУМНЫЙ БТ-123 | Т | 0,00072 | 0,000217
20.7 | 032540 | ПРОВОЛОКА СТАЛЬНАЯ НИЗКОУГЛЕРОДИСТАЯ РАЗНОГО НАЗНАЧЕНИЯ ОЦИНКОВАННАЯ ДИАМЕТРОМ 3,0 ММ | Т | 0,0001 | 0,000030
20.8 | 035101 | ШУРУПЫ С ПОЛУКРУГЛОЙ ГОЛОВКОЙ 4Х40 ММ | Т | 0,00062 | 0,000187
20.9 | 035518 | РОЛИ СВИНЦОВЫЕ, МАРКИ С1 ТОЛЩИНОЙ 1,0 ММ | Т | 0,0008 | 0,000241
20.10 | 045527 | БИРКИ МАРКИРОВОЧНЫЕ | 100ШТ | 0,01 | 0,003016
20.11 | 045883 | КНОПКИ МОНТАЖНЫЕ | 1000ШТ | 0,0208 | 0,006273
20.12 | 046163 | СКОБЫ | 10ШТ | 10,2 | 3,07632
20.13 | 064235 | ЛЕНТА К226 | 100М | 0,0245 | 0,007389
20.14 | 064856 | ПРИПОИ ОЛОВЯННО-СВИНЦОВЫЕ БЕССУРЬМЯНИСТЫЕ МАРКИ ПОС30 | КГ | 0,25 | 0,0754
21 | 1509-3510 | КАБЕЛЬ МАРКИ АПВПУ-1Х120-10 | 1000М | 0,03016
22 | Ц8-2-409-9 ШHК.ДОП.13 | ТРУБА ГОФРИРОВАННАЯ ПВХ ДЛЯ ЗАЩИТЫ ПРОВОДОВ И КАБЕЛЕЙ ПО УСТАНОВЛЕННЫМ КОНСТРУКЦИЯМ, ПО СТЕНАМ, КОЛОННАМ, ПОТОЛКАМ | 100М | 0,03
22.1 | 000001 | ЗАТРАТЫ ТРУДА РАБОЧИХ-СТРОИТЕЛЕЙ | ЧЕЛ-Ч | 17,48 | 0,5244
22.2 | 002509 | АВТОМОБИЛИ БОРТОВЫЕ ГРУЗОПОДЪЕМНОСТЬЮ ДО 5 Т | МАШ-Ч | 0,06 | 0,0018
22.3 | 002875 | ПЕРФОРАТОРЫ ЭЛЕКТРИЧЕСКИЕ | МАШ-Ч | 5,808 | 0,17424
22.4 | 028523 | КРЕПЛЕНИЯ ДЛЯ ПЛАСТИКОВЫХ ТРУБ ПО ПРОЕКТУ | КОМП | 175 | 5,25
22.5 | 049353 | ДЮБЕЛИ РАСПОРНЫЕ (МАРКА ПО ПРОЕКТУ) | ШТ | 175 | 5,25
23 | 503-1053-1 | ТРУБЫ ПНД-110ММ | М | 3
24 | Ц8-5-1-2 ШHК.ДОП.4 | КАБЕЛЬ В ВЕРТИКАЛЬНОМ СТВОЛЕ МАССОЙ 1 М ДО 3 КГ | 100 М | 0,33
24.1 | 000001 | ЗАТРАТЫ ТРУДА РАБОЧИХ-СТРОИТЕЛЕЙ | ЧЕЛ-Ч | 46,828 | 15,45324
24.2 | 000513 | ДОМКРАТЫ ГИДРАВЛИЧЕСКИЕ ГРУЗОПОДЪЕМНОСТЬЮ 63 Т | МАШ-Ч | 11,22 | 3,7026
24.3 | 000600 | КАБЕЛЕПЕРЕДВИЖЧИКИ ГУСЕНИЧНЫЕ | МАШ-Ч | 1,128 | 0,37224
24.4 | 000766 | КРАНЫ НА АВТОМОБИЛЬНОМ ХОДУ ПРИ РАБОТЕ НА МОНТАЖЕ ТЕХНОЛОГИЧЕСКОГО ОБОРУДОВАНИЯ 10 Т | МАШ-Ч | 1,296 | 0,42768
24.5 | 000983 | ЛЕБЕДКИ ЭЛЕКТРИЧЕСКИЕ, ТЯГОВЫМ УСИЛИЕМ 156,96 (16) КН (Т) | МАШ-Ч | 11,22 | 3,7026
24.6 | 002016 | УСТАНОВКИ ДЛЯ СВАРКИ РУЧНОЙ ДУГОВОЙ (ПОСТОЯННОГО ТОКА) | МАШ-Ч | 0,876 | 0,28908
24.7 | 002508 | АВТОМОБИЛИ БОРТОВЫЕ ГРУЗОПОДЪЕМНОСТЬЮ ДО 10 Т | МАШ-Ч | 1,296 | 0,42768
24.8 | 031074 | КРАСКА МАСЛЯНАЯ | КГ | 0,02 | 0,0066
24.9 | 031123 | ЭЛЕКТРОДЫ ДИАМЕТРОМ 3 ММ ЭА 400/10У | КГ | 1,63 | 0,5379
24.10 | 031226 | ЛАК БТ-577 | Т | 0,003 | 0,00099
24.11 | 034241 | КИСЛОРОД ТЕХНИЧЕСКИЙ ГАЗООБРАЗНЫЙ | М3 | 0,08 | 0,0264
24.12 | 034350 | АЦЕТИЛЕН ГАЗООБРАЗНЫЙ ТЕХНИЧЕСКИЙ | М3 | 0,14 | 0,0462
24.13 | 035518 | РОЛИ СВИНЦОВЫЕ, МАРКИ С1 ТОЛЩИНОЙ 1,0 ММ | Т | 0,0016 | 0,000528
24.14 | 039843 | КАНАТЫ СТАЛЬНЫЕ ДВОЙНОЙ СВИВКИ ТИПА ТКЛ КОНСТРУКЦИИ 6Х37 (1+6+15+15)+1 О.С., КАНАТ ОЦИНКОВАННЫЙ ИЗ ПРОВОЛОКИ МАРКИ В, МАРКИРОВОЧНАЯ ГРУППА 1770 Н/ММ2 И МЕНЕЕ ДИАМЕТР КАНАТА 21,5 ММ | 10М | 0,6 | 0,198
24.15 | 040838 | УГЛОВАЯ РАВНОПОЛОЧНАЯ СТАЛЬ ПОЛУСПОКОЙНАЯ 18ПС ШИРИНОЙ ПОЛОК 60-100 ММ | Т | 0,003 | 0,00099
24.16 | 045527 | БИРКИ МАРКИРОВОЧНЫЕ | 100ШТ | 0,02 | 0,0066
24.17 | 046166 | СКОБЫ И НАКЛАДКИ ДЛЯ КРЕПЛЕНИЯ КАБЕЛЯ | 10ШТ | 10,2 | 3,366
24.18 | 062794 | СЖИМЫ ОТВЕТВИТЕЛЬНЫЕ | 100 ШТ | 0,08 | 0,0264
24.19 | 062797 | НАКОНЕЧНИКИ КАБЕЛЬНЫЕ | ШТ | 2 | 0,66
24.20 | 064235 | ЛЕНТА К226 | 100М | 0,03 | 0,0099
24.21 | 064856 | ПРИПОИ ОЛОВЯННО-СВИНЦОВЫЕ БЕССУРЬМЯНИСТЫЕ МАРКИ ПОС30 | КГ | 0,5 | 0,165
25 | 1509-3510 | КАБЕЛЬ МАРКИ АПВПУ-1Х120-10 | 1000М | 0,033
26 | Ц8-2-164-1 | МУФТА ДЛЯ 3-4-ЖИЛЬНОГО КАБЕЛЯ НАПРЯЖЕНИЕМ ДО 1 КВ, СЕЧЕНИЕ ОДНОЙ ЖИЛЫ, ММ2, ДО 35 #/МУФТЫ МАЧТОВЫЕ КОНЦЕВЫЕ МЕТАЛЛИЧЕСКИЕ/ | ШТ | 6
26.1 | 000001 | ЗАТРАТЫ ТРУДА РАБОЧИХ-СТРОИТЕЛЕЙ | ЧЕЛ-Ч | 8,4295 | 50,577
26.2 | 000406 | ВЫШКИ ТЕЛЕСКОПИЧЕСКИЕ 25 М | МАШ-Ч | 3,672 | 22,032
26.3 | 000766 | КРАНЫ НА АВТОМОБИЛЬНОМ ХОДУ ПРИ РАБОТЕ НА МОНТАЖЕ ТЕХНОЛОГИЧЕСКОГО ОБОРУДОВАНИЯ 10 Т | МАШ-Ч | 0,072 | 0,432
26.4 | 002510 | АВТОМОБИЛИ БОРТОВЫЕ ГРУЗОПОДЪЕМНОСТЬЮ ДО 8 Т | МАШ-Ч | 0,072 | 0,432
26.5 | 031681 | ПАРАФИН НЕФТЯНОЙ ТВЕРДЫЙ П-3 | Т | 0,000010 | 0,000060
26.6 | 034001 | БЕНЗИН АВИАЦИОННЫЙ Б-70 | Т | 0,0002 | 0,0012
26.7 | 045077 | ПРОПАН-БУТАН, СМЕСЬ ТЕХНИЧЕСКАЯ | КГ | 3 | 18
26.8 | 045527 | БИРКИ МАРКИРОВОЧНЫЕ | 100ШТ | 0,01 | 0,06
26.9 | 045883 | КНОПКИ МОНТАЖНЫЕ | 1000ШТ | 0,00204 | 0,01224
26.10 | 064235 | ЛЕНТА К226 | 100М | 0,0024 | 0,0144
27 | 2405-1539 | МУФТА 10ПКНТПОН-1 | ШТ | 3
28 | 2405-1540 | МУФТА 10ПКВТПОН-1 | ШТ | 3
29 | Ц8-1-15-10 | ОГРАНИЧИТЕЛЬ ПЕРЕНАПРЯЖЕНИЙ НЕЛИНЕЙНЫЙ НАПРЯЖЕНИЕМ, КВ 220 #/РАЗРЯДНИКИ ВЕНТИЛЬНЫЕ И ОГРАНИЧИТЕЛИ ПЕРЕНАПРЯЖЕНИЙ/ | КОМПЛ | 3
29.1 | 000001 | ЗАТРАТЫ ТРУДА РАБОЧИХ-СТРОИТЕЛЕЙ | ЧЕЛ-Ч | 16,215 | 48,645
29.2 | 000766 | КРАНЫ НА АВТОМОБИЛЬНОМ ХОДУ ПРИ РАБОТЕ НА МОНТАЖЕ ТЕХНОЛОГИЧЕСКОГО ОБОРУДОВАНИЯ 10 Т | МАШ-Ч | 3,48 | 10,44
29.3 | 001488 | ПОДЪЕМНИКИ ГИДРАВЛИЧЕСКИЕ ВЫСОТОЙ ПОДЪЕМА 10 М | МАШ-Ч | 1,836 | 5,508
29.4 | 002016 | УСТАНОВКИ ДЛЯ СВАРКИ РУЧНОЙ ДУГОВОЙ (ПОСТОЯННОГО ТОКА) | МАШ-Ч | 3,288 | 9,864
29.5 | 002510 | АВТОМОБИЛИ БОРТОВЫЕ ГРУЗОПОДЪЕМНОСТЬЮ ДО 8 Т | МАШ-Ч | 0,48 | 1,44
29.6 | 030229 | ШЛИФОВАЛЬНАЯ БУМАГА | ЛИСТ | 0,1 | 0,3
29.7 | 030478 | ДЮБЕЛИ ДЛЯ ПРИСТРЕЛКИ | 10ШТ | 0,9 | 2,7
29.8 | 030484 | БОЛТЫ СТРОИТЕЛЬНЫЕ С ГАЙКАМИ И ШАЙБАМИ | КГ | 8,1 | 24,3
29.9 | 031087 | КРАСКА | КГ | 0,11 | 0,33
29.10 | 033746 | СТАЛЬ ПОЛОСОВАЯ СПОКОЙНАЯ МАРКИ СТ3СП, ШИРИНОЙ 50-200 ММ ТОЛЩИНОЙ 4-5 ММ | Т | 0,011 | 0,033
29.11 | 035377 | ЭЛЕКТРОДЫ ДИАМЕТРОМ 4 ММ Э42А | КГ | 2,2 | 6,6
29.12 | 035501 | БЯЗЬ СУРОВАЯ | 10М2 | 0,063 | 0,189
29.13 | 064674 | ПАТРОНЫ ДЛЯ ПРИСТРЕЛКИ | 10ШТ | 0,9 | 2,7
30 | С1411-9001 | ОГРАНИЧИТЕЛЬ ПЕРЕНАПРЯЖЕНИЕ ОПН-10КВ | ШТ | 3
31 | 503-1053 | ТРУБЫ ПНД-160ММ | М | 3
32 | 270704-3084 | ХОМУТ НЕЙЛОНОВЫЙ 7,2Х300ММ | ШТ | 52
РАЗДЕЛ: ОБОРУДОВАНИЕ НА НАПРЯЖЕНИЕ 1000В
33 | E33-4-30-3 | УСТАНОВКА РАЗЪЕДИНИТЕЛЕЙ | КОМПЛЕКТ | 1
33.1 | 000001 | ЗАТРАТЫ ТРУДА РАБОЧИХ-СТРОИТЕЛЕЙ | ЧЕЛ-Ч | 9,3035 | 9,3035
33.2 | 000775 | КРАНЫ НА АВТОМОБИЛЬНОМ ХОДУ 10 Т | МАШ-Ч | 0,792 | 0,792
33.3 | 002509 | АВТОМОБИЛИ БОРТОВЫЕ ГРУЗОПОДЪЕМНОСТЬЮ ДО 5 Т | МАШ-Ч | 0,492 | 0,492
33.4 | 031226 | ЛАК БТ-577 | Т | 0,0001 | 0,0001
33.5 | 034035 | УАЙТ-СПИРИТ | Т | 0,00012 | 0,00012
34 | 1503-1179 | ПРИВОД ПРНЗ-10У1 | ШТ | 1
35 | 150347-8153 | РАЗЪЕДИНИТЕЛЬ РЛНД-10/400 В КОМПЛЕКТЕ С КРЕПЛЕНИЕМ | ШТ | 1
ЖЕЛЕЗОБЕТОННЫЕ ЭЛЕМЕНТЫ
36 | E33-4-4-3 | УСТАНОВКА ОДНОСТОЕЧНЫХ АНКЕРНЫХ ОПОР ВЛ 35 КВ С ЖЕЛЕЗОБЕТОННЫМИ ВИБРИРОВАННЫМИ СТОЙКАМИ ДЛИНОЙ 16,4 М БЕЗ ТРОСОСТОЙКИ | ОПОРА | 63
36.1 | 000001 | ЗАТРАТЫ ТРУДА РАБОЧИХ-СТРОИТЕЛЕЙ | ЧЕЛ-Ч | 16,5715 | 1044,0045
36.2 | 000775 | КРАНЫ НА АВТОМОБИЛЬНОМ ХОДУ 10 Т | МАШ-Ч | 3,564 | 224,532
36.3 | 001069 | МАШИНЫ БУРИЛЬНЫЕ НА ТРАКТОРЕ 85 (115) КВТ (Л.С.) ГЛУБИНОЙ БУРЕНИЯ 3,5 М | МАШ-Ч | 0,96 | 60,48
36.4 | 002509 | АВТОМОБИЛИ БОРТОВЫЕ ГРУЗОПОДЪЕМНОСТЬЮ ДО 5 Т | МАШ-Ч | 0,864 | 54,432
36.5 | 030972 | КРАСКИ ДЛЯ НАРУЖНЫХ РАБОТ ЧЕРНАЯ, МАРОК МА-015, ПФ-014 | Т | 0,0009 | 0,0567
36.6 | 031226 | ЛАК БТ-577 | Т | 0,0001 | 0,0063
36.7 | 032208 | СМАЗКА СОЛИДОЛ ЖИРОВОЙ "Ж" | Т | 0,000050 | 0,00315
37 | 526130-Ц011 | СТОЙКА СВ-105-5 | ШТ | 63
38 | Ц8-1-52-1 | ИЗОЛЯТОР ОПОРНЫЙ НАПРЯЖЕНИЕМ ДО 10 КВ, КОЛИЧЕСТВО ТОЧЕК КРЕПЛЕНИЯ 1 #/ИЗОЛЯТОРЫ/ | ШТ | 192
38.1 | 000001 | ЗАТРАТЫ ТРУДА РАБОЧИХ-СТРОИТЕЛЕЙ | ЧЕЛ-Ч | 0,529 | 101,568
38.2 | 000766 | КРАНЫ НА АВТОМОБИЛЬНОМ ХОДУ ПРИ РАБОТЕ НА МОНТАЖЕ ТЕХНОЛОГИЧЕСКОГО ОБОРУДОВАНИЯ 10 Т | МАШ-Ч | 0,006 | 1,152
38.3 | 000983 | ЛЕБЕДКИ ЭЛЕКТРИЧЕСКИЕ, ТЯГОВЫМ УСИЛИЕМ 156,96 (16) КН (Т) | МАШ-Ч | 0,0048 | 0,9216
38.4 | 002510 | АВТОМОБИЛИ БОРТОВЫЕ ГРУЗОПОДЪЕМНОСТЬЮ ДО 8 Т | МАШ-Ч | 0,006 | 1,152
38.5 | 030484 | БОЛТЫ СТРОИТЕЛЬНЫЕ С ГАЙКАМИ И ШАЙБАМИ | КГ | 0,08 | 15,36
39 | 1502-13013-1 | ИЗОЛЯТОР ШФ20-В /КОМПЛ/ | ШТ | 192
40 | 2405-11082 | БОЛТ Б5 | ШТ | 110
41 | 2405-739-2 | КРОНШТЕЙН РА-1 | ШТ | 4
42 | 2405-739-1 | КРОНШТЕЙН РА-2 | ШТ | 4
43 | 2405-1448 | КРОНШТЕЙН РА-4 | ШТ | 4
44 | 2405-1449 | КРОНШТЕЙН РА-5 | ШТ | 4
45 | 241649-3043 | ВАЛ ПРИВОДА РА-7 | ШТ | 8
46 | 585711-А032 | ТРАВЕРСА ТМ-3 | ШТ | 2
47 | 585711-А031 | ТРАВЕРСА ТМ-6 | ШТ | 10
48 | 585711-А033 | ТРАВЕРСА ТМ-10 | ШТ | 51
49 | 2405-1183-1 | КРОНШТЕЙН У-4 | ШТ | 12
50 | 270704-3084 | ХОМУТ Х7 | ШТ | 12
51 | 270704-3085 | ХОМУТ Х8 | ШТ | 4
52 | 270704-3086 | ХОМУТ Х42 | ШТ | 63
53 | 240501-253 | ЗАЖИМ А1А-50 | ШТ | 24
54 | 240501-252 | ЗАЖИМ ПС-2 | ШТ | 75
55 | 2405-3062 | КОЛПАЧЕК К-6 | ШТУКА | 338
56 | С111-9919 | ПРОВОЛОЧНАЯ ВЯЗКА ВШ-1 | ШТ | 338
ПРОЧИЕ РАБОТЫ
57 | С311-4-1 | ПОГРУЗКА: ИЗДЕЛИЯ ИЗ СБОРНОГО ЖЕЛЕЗОБЕТОНА, БЕТОНА, КЕРАМЗИТОБЕТОНА МАССОЙ ДО 3 Т | Т | 87,95
57.1 | 000001 | ЗАТРАТЫ ТРУДА РАБОЧИХ-СТРОИТЕЛЕЙ | ЧЕЛ-Ч | 0,1633 | 14,362235
57.2 | 000761 | КРАНЫ НА АВТОМОБИЛЬНОМ ХОДУ ПРИ РАБОТЕ НА ДРУГИХ ВИДАХ СТРОИТЕЛЬСТВА (КРОМЕ МАГИСТРАЛЬНЫХ ТРУБОПРОВОДОВ) 6,3 Т | МАШ-Ч | 0,0852 | 7,49334
58 | С310-1100 | ПЕРЕВОЗКА ГРУЗОВ АВТОМОБИЛЕМ НА 100 КМ, | Т | 87,95
58.1 | 000163 | АВТОМОБИЛИ-САМОСВАЛЫ ГРУЗОПОДЪЕМНОСТЬЮ ДО 10 Т | МАШ-Ч | 0,58584 | 51,524628
59 | С310-1020 | ПЕРЕВОЗКА ГРУЗОВ АВТОМОБИЛЕМ НА 20 КМ, КЛАСС ГРУЗА 1 | Т | 87,95
59.1 | 000163 | АВТОМОБИЛИ-САМОСВАЛЫ ГРУЗОПОДЪЕМНОСТЬЮ ДО 10 Т | МАШ-Ч | 0,17736 | 15,598812
ВЕДОМОСТЬ РЕСУРСОВ
ТРУДОВЫЕ РЕСУРСЫ
1 |  | ЗАТРАТЫ ТРУДА РАБОЧИХ-СТРОИТЕЛЕЙ | ЧЕЛ-Ч | 1907,533331
СТРОИТЕЛЬНЫЕ МАШИНЫ И МЕХАНИЗМЫ
2 | С203-1004 | АВТОГИДРОПОДЪЕМНИКИ ВЫСОТОЙ ПОДЪЕМА 28 М | МАШ-Ч | 39,5418
3 |  | АВТОМОБИЛИ-САМОСВАЛЫ ГРУЗОПОДЪЕМНОСТЬЮ ДО 10 Т | МАШ-Ч | 67,623861
4 | С207-148 | БУЛЬДОЗЕРЫ ПРИ РАБОТЕ НА ДРУГИХ ВИДАХ СТРОИТЕЛЬСТВА (КРОМЕ ВОДОХОЗЯЙСТВЕННОГО) 59 (80) КВТ (Л.С.) | МАШ-Ч | 5,244
5 |  | ВИБРАТОРЫ ГЛУБИННЫЕ | МАШ-Ч | 7,29036
6 | С203-1050 | ВЫШКИ ТЕЛЕСКОПИЧЕСКИЕ 25 М | МАШ-Ч | 22,032
7 | С203-203 | ДОМКРАТЫ ГИДРАВЛИЧЕСКИЕ ГРУЗОПОДЪЕМНОСТЬЮ 63 Т | МАШ-Ч | 5,215426
8 | С230-100 | КАБЕЛЕПЕРЕДВИЖЧИКИ ГУСЕНИЧНЫЕ | МАШ-Ч | 0,37224
9 |  | КРАНЫ НА АВТОМОБИЛЬНОМ ХОДУ ПРИ РАБОТЕ НА ДРУГИХ ВИДАХ СТРОИТЕЛЬСТВА (КРОМЕ МАГИСТРАЛЬНЫХ ТРУБОПРОВОДОВ) 6,3 Т | МАШ-Ч | 7,49334
10 |  | КРАНЫ НА АВТОМОБИЛЬНОМ ХОДУ ПРИ РАБОТЕ НА ДРУГИХ ВИДАХ СТРОИТЕЛЬСТВА (КРОМЕ МАГИСТРАЛЬНЫХ ТРУБОПРОВОДОВ) 10 Т | МАШ-Ч | 0,238669
11 | С202-1102 | КРАНЫ НА АВТОМОБИЛЬНОМ ХОДУ ПРИ РАБОТЕ НА МОНТАЖЕ ТЕХНОЛОГИЧЕСКОГО ОБОРУДОВАНИЯ 10 Т | МАШ-Ч | 14,28468
12 | С216-1001 | КРАНЫ НА АВТОМОБИЛЬНОМ ХОДУ 10 Т | МАШ-Ч | 225,324
13 | С203-408 | ЛЕБЕДКИ ЭЛЕКТРИЧЕСКИЕ, ТЯГОВЫМ УСИЛИЕМ 156,96 (16) КН (Т) | МАШ-Ч | 6,137026
14 | С216-501 | МАШИНЫ БУРИЛЬНЫЕ НА ТРАКТОРЕ 85 (115) КВТ (Л.С.) ГЛУБИНОЙ БУРЕНИЯ 3,5 М | МАШ-Ч | 60,48
15 | С216-402 | МАШИНЫ БУРИЛЬНО-КРАНОВЫЕ НА АВТОМОБИЛЕ ГЛУБИНОЙ БУРЕНИЯ 3,5 М | МАШ-Ч | 11,16
16 |  | ТЕЛЕЖКИ РАСКАТОЧНЫЕ НА ГУСЕНИЧНОМ ХОДУ | МАШ-Ч | 3,8586
17 |  | ПРЕССЫ РУЧНЫЕ | МАШ-Ч | 6,549
18 | С203-902 | ПОДЪЕМНИКИ ГИДРАВЛИЧЕСКИЕ ВЫСОТОЙ ПОДЪЕМА 10 М | МАШ-Ч | 5,508
19 |  | СПЕЦАВТОМАШИНЫ, ГРУЗОПОДЪЕМНОСТЬ ДО 8 Т, ВЕЗДЕХОД | МАШ-Ч | 47,082
20 | С216-601 | ТРАКТОРЫ НА ГУСЕНИЧНОМ ХОДУ С ЛЕБЕДКОЙ 132 (180) КВТ (Л.С.) | МАШ-Ч | 18,585
21 | С204-502 | УСТАНОВКИ ДЛЯ СВАРКИ РУЧНОЙ ДУГОВОЙ (ПОСТОЯННОГО ТОКА) | МАШ-Ч | 29,35548
22 | С206-337 | ЭКСКАВАТОРЫ ОДНОКОВШОВЫЕ ДИЗЕЛЬНЫЕ НА ПНЕВМОКОЛЕСНОМ ХОДУ ПРИ РАБОТЕ НА ДРУГИХ ВИДАХ СТРОИТЕЛЬСТВА (КРОМЕ ВОДОХОЗЯЙСТВЕННОГО) 0,25 М3 | МАШ-Ч | 1,647865
23 |  | АВТОМОБИЛИ БОРТОВЫЕ ГРУЗОПОДЪЕМНОСТЬЮ ДО 10 Т | МАШ-Ч | 0,42768
24 | С240-1 | АВТОМОБИЛИ БОРТОВЫЕ ГРУЗОПОДЪЕМНОСТЬЮ ДО 5 Т | МАШ-Ч | 57,3258
25 |  | АВТОМОБИЛИ БОРТОВЫЕ ГРУЗОПОДЪЕМНОСТЬЮ ДО 8 Т | МАШ-Ч | 14,851397
26 |  | ПЕРФОРАТОРЫ ЭЛЕКТРИЧЕСКИЕ | МАШ-Ч | 0,17424
СТРОИТЕЛЬНЫЕ МАТЕРИАЛЫ И КОНСТРУКЦИИ
27 | 2310-34001 | АНКЕРНАЯ КОНЦЕВАЯ ОПОРА С ОДНИМ ПОДКОСОМ А10-2 | ШТ | 5
28 | 608-212 | КИРПИЧ | 1000ШТ | 0,159
29 | 1509-3510 | КАБЕЛЬ МАРКИ АПВПУ-1Х120-10 | 1000М | 0,1213
30 | 503-1053-1 | ТРУБЫ ПНД-110ММ | М | 3
31 | 2405-1539 | МУФТА 10ПКНТПОН-1 | ШТ | 3
32 | 2405-1540 | МУФТА 10ПКВТПОН-1 | ШТ | 3
33 | 503-1053 | ТРУБЫ ПНД-160ММ | М | 3
34 | 270704-3084 | ХОМУТ НЕЙЛОНОВЫЙ 7,2Х300ММ | ШТ | 64
35 | 526130-Ц011 | СТОЙКА СВ-105-5 | ШТ | 63
36 | 1502-13013-1 | ИЗОЛЯТОР ШФ20-В /КОМПЛ/ | ШТ | 192
37 | 2405-11082 | БОЛТ Б5 | ШТ | 110
38 | 2405-739-2 | КРОНШТЕЙН РА-1 | ШТ | 4
39 | 2405-739-1 | КРОНШТЕЙН РА-2 | ШТ | 4
40 | 2405-1448 | КРОНШТЕЙН РА-4 | ШТ | 4
41 | 2405-1449 | КРОНШТЕЙН РА-5 | ШТ | 4
42 | 241649-3043 | ВАЛ ПРИВОДА РА-7 | ШТ | 8
43 | 585711-А032 | ТРАВЕРСА ТМ-3 | ШТ | 2
44 | 585711-А031 | ТРАВЕРСА ТМ-6 | ШТ | 10
45 | 585711-А033 | ТРАВЕРСА ТМ-10 | ШТ | 51
46 | 2405-1183-1 | КРОНШТЕЙН У-4 | ШТ | 12
47 | 270704-3085 | ХОМУТ Х8 | ШТ | 4
48 | 270704-3086 | ХОМУТ Х42 | ШТ | 63
49 | 240501-253 | ЗАЖИМ А1А-50 | ШТ | 24
50 | 240501-252 | ЗАЖИМ ПС-2 | ШТ | 75
51 | 2405-3062 | КОЛПАЧЕК К-6 | ШТУКА | 338
52 | С140-11000 | ПЕСОК | М3 | 1,71
53 |  | КРЕПЛЕНИЯ ДЛЯ ПЛАСТИКОВЫХ ТРУБ ПО ПРОЕКТУ | КОМП | 5,25
54 |  | БИТУМ | Т | 0,66297
55 |  | ШЛИФОВАЛЬНАЯ БУМАГА | ЛИСТ | 0,3
56 |  | ДЮБЕЛИ ДЛЯ ПРИСТРЕЛКИ | 10ШТ | 2,7
57 |  | БОЛТЫ СТРОИТЕЛЬНЫЕ С ГАЙКАМИ И ШАЙБАМИ | КГ | 39,66
58 | С111-404 | КРАСКИ ДЛЯ НАРУЖНЫХ РАБОТ ЧЕРНАЯ, МАРОК МА-015, ПФ-014 | Т | 0,0587
59 |  | КРАСКА МАСЛЯНАЯ | КГ | 0,0066
60 |  | КРАСКА | КГ | 0,47535
61 |  | ЭЛЕКТРОДЫ ДИАМЕТРОМ 3 ММ ЭА 400/10У | КГ | 0,5379
62 | С1113-79 | ЛАК БТ-577 | Т | 0,00789
63 | С1610-1086 | ЛАК БИТУМНЫЙ БТ-123 | Т | 0,012222
64 | С111-633 | ПАРАФИН НЕФТЯНОЙ ТВЕРДЫЙ П-3 | Т | 0,000060
65 | С111-962 | СМАЗКА СОЛИДОЛ ЖИРОВОЙ "Ж" | Т | 0,00315
66 | С111-813 | ПРОВОЛОКА СТАЛЬНАЯ НИЗКОУГЛЕРОДИСТАЯ РАЗНОГО НАЗНАЧЕНИЯ ОЦИНКОВАННАЯ ДИАМЕТРОМ 3,0 ММ | Т | 0,000053
67 | С1610-1055 | СТАЛЬ ПОЛОСОВАЯ СПОКОЙНАЯ МАРКИ СТ3СП, ШИРИНОЙ 50-200 ММ ТОЛЩИНОЙ 4-5 ММ | Т | 0,033581
68 | С111-69 | БЕНЗИН АВИАЦИОННЫЙ Б-70 | Т | 0,0012
69 | С111-1292 | УАЙТ-СПИРИТ | Т | 0,00012
70 | С111-324 | КИСЛОРОД ТЕХНИЧЕСКИЙ ГАЗООБРАЗНЫЙ | М3 | 0,0264
71 |  | АЦЕТИЛЕН ГАЗООБРАЗНЫЙ ТЕХНИЧЕСКИЙ | М3 | 0,0462
72 | С1595-1 | ПРОВОД АС-50/8 | 1000М | 3,0385
73 | С111-1481 | ШУРУПЫ С ПОЛУКРУГЛОЙ ГОЛОВКОЙ 4Х40 ММ | Т | 0,000187
74 |  | ЭЛЕКТРОДЫ ДИАМЕТРОМ 4 ММ Э42А | КГ | 11,073
75 | С111-113 | БЯЗЬ СУРОВАЯ | 10М2 | 0,189
76 | С111-865 | РОЛИ СВИНЦОВЫЕ, МАРКИ С1 ТОЛЩИНОЙ 1,0 ММ | Т | 0,001234
77 | С1110-143 | КАНАТЫ СТАЛЬНЫЕ ДВОЙНОЙ СВИВКИ ТИПА ТКЛ КОНСТРУКЦИИ 6Х37 (1+6+15+15)+1 О.С., КАНАТ ОЦИНКОВАННЫЙ ИЗ ПРОВОЛОКИ МАРКИ В, МАРКИРОВОЧНАЯ ГРУППА 1770 Н/ММ2 И МЕНЕЕ ДИАМЕТР КАНАТА 21,5 ММ | 10М | 0,198
78 |  | УГЛОВАЯ РАВНОПОЛОЧНАЯ СТАЛЬ ПОЛУСПОКОЙНАЯ 18ПС ШИРИНОЙ ПОЛОК 60-100 ММ | Т | 0,00099
79 |  | КОЛПАЧКИ ПОЛИЭТИЛЕНОВЫЕ | ШТ | 30
80 | С1411-9001 | ОГРАНИЧИТЕЛЬ ПЕРЕНАПРЯЖЕНИЕ ОПН-10КВ | ШТ | 3
81 | С111-9919 | ПРОВОЛОЧНАЯ ВЯЗКА ВШ-1 | ШТ | 338
82 |  | БЕТОН ТЯЖЕЛЫЙ, КЛАСС В 15 (М200) | М3 | 23,562
83 |  | ПРОПАН-БУТАН, СМЕСЬ ТЕХНИЧЕСКАЯ | КГ | 18
84 |  | БИРКИ МАРКИРОВОЧНЫЕ | 100ШТ | 0,093453
85 |  | КНОПКИ МОНТАЖНЫЕ | 1000ШТ | 0,02335
86 |  | СКОБЫ | 10ШТ | 3,07632
87 |  | СКОБЫ И НАКЛАДКИ ДЛЯ КРЕПЛЕНИЯ КАБЕЛЯ | 10ШТ | 3,366
88 |  | ДЮБЕЛИ РАСПОРНЫЕ (МАРКА ПО ПРОЕКТУ) | ШТ | 5,25
89 |  | СТАЛЬ УГЛЕРОДИСТАЯ ОБЫКНОВЕННОГО КАЧЕСТВА, МАРКА СТАЛИ ВСТ3ПС5-1, КРУГЛАЯ ДИАМЕТРОМ 12 ММ | Т | 0,2961
90 |  | НЕФРАС С4-150/200 (ЗАМЕНИТЕЛЬ УАЙТ-СПИРИТА) | Т | 0,110495
91 |  | СЖИМЫ ОТВЕТВИТЕЛЬНЫЕ | 100 ШТ | 0,0264
92 |  | НАКОНЕЧНИКИ КАБЕЛЬНЫЕ | ШТ | 0,66
93 |  | ЛЕНТА К226 | 100М | 0,03727
94 |  | ПАТРОНЫ ДЛЯ ПРИСТРЕЛКИ | 10ШТ | 2,7
95 |  | ПРИПОИ ОЛОВЯННО-СВИНЦОВЫЕ БЕССУРЬМЯНИСТЫЕ МАРКИ ПОС30 | КГ | 0,2404
ОБОРУДОВАНИЕ
96 | 1503-1179 | ПРИВОД ПРНЗ-10У1 | ШТ | 1
97 | 150347-8153 | РАЗЪЕДИНИТЕЛЬ РЛНД-10/400 В КОМПЛЕКТЕ С КРЕПЛЕНИЕМ | ШТ | 1